## Sheet1
Location | Sample No | Depth (cm) | Latitude | Longitude | Elevation (ft) | Bulk Density (g/cm^3) | Moisture (%) | %Sand | %Silt | %Clay | Texctural Class | Color (Moist) | Color (Dry) | pH | EC (mS/cm) | Organic Carbon (%) | Organic Matter (%) | SOC Storage (kg/m^2) | Total N (%) | C/N Ratio | CEC
Harbaria | Hb-1 | 0-20 | 22° 17.900' N | 89° 36.906' E | 31 | 1.475 | 36.361 | [6 empty] | 8.2 | 1.384
| Hb-2 | 20-40 |  |  |  | 1.517 | 36.32 | [6 empty] | 8.33 | 1.222
| Hb-3 | 40-60 |  |  |  | 1.426 | 37.736 | [6 empty] | 8.39 | 1.283
| Hb-4 | 60-80 |  |  |  | 1.378 | 37.431 | [6 empty] | 8.45 | 1.482
| Hb-5 | 80-100 |  |  |  | 1.478 | 32.725 | [6 empty] | 8.5 | 1.792
Mean (Harbaria) | [5 empty] | 1.455 | 36.115 | [6 empty] | 8.374 | 1.433
Katka | K-1 | 0-20 | 21° 51.292' N | 89° 46.354' E | 23 | 1.267 | 48.998 | [6 empty] | 7.95 | 4.02
| K-2 | 20-40 |  |  |  | 1.241 | 52.154 | [6 empty] | 8 | 2.81
| K-3 | 40-60 |  |  |  | 1.58 | 36.662 | [6 empty] | 8.48 | 2.48
| K-4 | 60-80 |  |  |  | 1.447 | 45.879 | [6 empty] | 8.27 | 2.56
| K-5 | 80-100 |  |  |  | 1.587 | 36.807 | [6 empty] | 8.75 | 2.26
Mean (Katka) | [5 empty] | 1.424 | 44.1 | [6 empty] | 8.29 | 2.826
Hiron Point | H-1 | 0-20 | 21° 48.469' N | 89° 27.548' E | 36 | 1.317 | 45.616 | [6 empty] | 7.89 | 2.77
| H-2 | 20-40 |  |  |  | 1.474 | 37.908 | [6 empty] | 8.65 | 1.337
| H-3 | 40-60 |  |  |  | 1.547 | 36.167 | [6 empty] | 8.78 | 1.553
| H-4 | 60-80 |  |  |  | 1.507 | 34.314 | [6 empty] | 8.74 | 1.599
| H-5 | 80-100 |  |  |  | 1.503 | 37.726 | [6 empty] | 8.86 | 2.2
Mean (Hiron Point) | [5 empty] | 1.47 | 38.346 | [6 empty] | 8.584 | 1.892
Karamjol | Kj-1 | 0-20 | 22° 25.706' N | 89° 35.553' E | 32 | 1.591 | 21.322 | [6 empty] | 8.28 | 2.18
| Kj-2 | 20-40 |  |  |  | 1.589 | 35.563 | [6 empty] | 8.48 | 2.37
| Kj-3 | 40-60 |  |  |  | 1.373 | 54.367 | [6 empty] | 8.5 | 3.2
| Kj-4 | 60-80 |  |  |  | 1.39 | 41.689 | [6 empty] | 8.51 | 2.92
| Kj-5 | 80-100 |  |  |  | 1.394 | 41.084 | [6 empty] | 8.58 | 3.66
Mean (Karamjol) | [5 empty] | 1.467 | 38.805 | [6 empty] | 8.47 | 2.866
Grand Mean | [5 empty] | 1.454 | 39.342 | [6 empty] | 8.43 | 2.254