## Winter
Sampling Point | Temperature (◦C) | pH | EC (μS/cm) | TSS (mg/l) | Turbidity (NTU) | Salinity (mg/l) | TDS (mg/l) | DO (mg/l) | COD (mg/l) | NH4+ (mg/l) | NO3 (mg/l) | Phosphate(mg/l) | Sulfates(mg/l) | K (mg/l) | Ca (mg/l) | Mg (mg/l) | Cl- (mg/l) | Br (mg/l) | Cd (mg/l) | Cr (mg/l) | Ni (mg/l) | Cu (mg/l) | Zn (mg/l) | Mn(mg/l) | Hg(mg/l) | As(mg/l) | Pb(mg/l)
1(Gabtoli_Dhalwes) | 25 | 8.25 | 1470 | 190 | 59.6 | 685 | 778 | 1.82 | 195 | 2.6 | 13.1 | 3.5 | 8.77 | 39.2 | 95.6 | 52.6 | 110.8 | 3.15 | 0.007 | 0.049 | 0.102 | 0.388 | 0.286 | 1.084 | 0.014 | 0.191 | 0.376 | 1(Gabtoli_Dhalwes)
2(Gabtoli_turag) | 24.7 | 8.39 | 1593 | 156 | 78.6 | 706 | 912 | 1.37 | 252 | 3.2 | 12.4 | 5.7 | 11.4 | 36.8 | 86.4 | 37.4 | 277.3 | 3.29 | 0.008 | 0.089 | 0.128 | 0.965 | 0.623 | 1.198 | 0.036 | 0.156 | 0.395 | 2(Gabtoli_turag)
3(Shah Cement) | 25.2 | 8.11 | 1656 | 142 | 85.3 | 642 | 986 | 0.14 | 493 | 8 | 17.3 | 6 | 12.4 | 42.2 | 108.2 | 68.9 | 289.9 | 1.62 | 0.015 | 0.095 | 0.207 | 1.42 | 0.669 | 1.178 | 0.081 | 0.095 | 0.441 | 3(Shah Cement)
4(Hazaribag) | 25.4 | 5.8 | 767 | 357 | 48.9 | 262 | 1995 | 0.1 | 683 | 9.4 | 24.6 | 3.5 | 9.25 | 18.5 | 56.3 | 29.8 | 15.8 | 1.72 | 2.21 | 1.423 | 1.252 | 0.926 | 0.612 | 3.791 | 0.124 | 0.102 | 1.388 | 4(Hazaribag)
5(Rayerbazar) | 23.8 | 8.93 | 788 | 213 | 28.8 | 370 | 1502 | 2.12 | 189 | 2.1 | 9.8 | 3.9 | 9.2 | 19.4 | 32.9 | 11.9 | 32.1 | 1.25 | 0.003 | 0.025 | 0.058 | 0.198 | 0.307 | 1.1 | 0.002 | 0.079 | 0.316 | 5(Rayerbazar)
6(Kholamora) | 25.1 | 8.13 | 1472 | 320 | 42.5 | 712 | 1986 | 0.85 | 320 | 5.6 | 18.2 | 5 | 9.86 | 33.1 | 83.1 | 38.5 | 116.7 | 1.19 | 0.005 | 0.031 | 0.062 | 0.85 | 0.598 | 0.998 | 0.009 | 0.061 | 0.294 | 6(Kholamora)
7(Zinzira) | 24.2 | 8.62 | 1860 | 398 | 39.9 | 960 | 2155 | 1.72 | 480 | 4.6 | 12.4 | 6.5 | 18.7 | 48.7 | 132.6 | 83.6 | 334.1 | 0.87 | 0.092 | 0.296 | 0.721 | 1.832 | 0.753 | 3.262 | 0.092 | 0.098 | 0.567 | 7(Zinzira)
8(Sadarghat_Terminal) | 25.9 | 5.55 | 1536 | 465 | 127.4 | 208 | 2407 | 0 | 816 | 11.2 | 24.5 | 5.3 | 10.8 | 28.2 | 75.5 | 42.7 | 236 | 1.3 | 0.165 | 1.102 | 0.356 | 0.652 | 0.335 | 2.979 | 0.137 | 0.107 | 1.979 | 8(Sadarghat_Terminal)
9(Postogola Bri) | 25.2 | 8.1 | 2502 | 300 | 75.5 | 1380 | 1750 | 0.13 | 582 | 9.4 | 25.8 | 6.8 | 17.1 | 21.3 | 70.2 | 36.1 | 245.9 | 1.31 | 0.082 | 0.511 | 0.256 | 0.095 | 0.173 | 1.245 | 0.107 | 0.062 | 0.953 | 9(Postogola Bri)
Average | 24.9444 | 7.7644 | 1516 | 282.3333 | 65.1667 | 658.3333 | 1607.8889 | 0.91667 | 445.5556 | 6.2333 | 17.5667 | 5.1333 | 11.9422 | 31.9333 | 82.3111 | 44.6111 | 184.2889 | 1.7444 | 0.28744 | 0.40233 | 0.34911 | 0.814 | 0.484 | 1.8706 | 0.066889 | 0.10567 | 0.74544
MAX | 25.9 | 8.93 | 2502 | 465 | 127.4 | 1380 | 2407 | 2.12 | 816 | 11.2 | 25.8 | 6.8 | 18.7 | 48.7 | 132.6 | 83.6 | 334.1 | 3.29 | 2.21 | 1.423 | 1.252 | 1.832 | 0.753 | 3.791 | 0.137 | 0.191 | 1.979
Min | 23.8 | 5.55 | 767 | 142 | 28.8 | 208 | 778 | 0 | 189 | 2.1 | 9.8 | 3.5 | 8.77 | 18.5 | 32.9 | 11.9 | 15.8 | 0.87 | 0.003 | 0.025 | 0.058 | 0.095 | 0.173 | 0.998 | 0.002 | 0.061 | 0.294
SD | 0.63268 | 1.2169 | 525.773 | 113.489 | 30.2818 | 364.1689 | 593.9132 | 0.85503 | 222.9042 | 3.3615 | 6.1182 | 1.256 | 3.5924 | 10.7757 | 28.9488 | 21.2977 | 117.3866 | 0.87201 | 0.72312 | 0.51867 | 0.39679 | 0.56395 | 0.20759 | 1.1264 | 0.052356 | 0.042743 | 0.58627
CV | 2.5363 | 15.6722 | 34.6816 | 40.1968 | 46.4682 | 55.3168 | 36.9375 | 93.2759 | 50.0284 | 53.9286 | 34.8285 | 24.4673 | 30.0818 | 33.7443 | 35.1699 | 47.7407 | 63.6971 | 49.9879 | 251.57 | 128.9157 | 113.658 | 69.2816 | 42.8901 | 60.2166 | 78.2725 | 40.4512 | 78.6466
Skewness | -0.58496 | -1.4042 | 0.21706 | 0.2438 | 0.99763 | 0.75213 | -0.27714 | 0.21099 | 0.36371 | 0.17109 | 0.28499 | -0.20874 | 1.259 | 0.083357 | 0.043857 | 0.57612 | -0.32755 | 1.2936 | 2.9661 | 1.3788 | 1.8254 | 0.53352 | -0.26293 | 0.97266 | -0.034193 | 1.1439 | 1.4777
Kurtosis | 0.29694 | 0.50736 | 0.87983 | -1.2389 | 1.0669 | 0.79316 | -1.5591 | -2.0059 | -1.0681 | -1.682 | -1.7393 | -1.5123 | 0.29216 | -1.3191 | 0.50828 | 0.46082 | -1.5851 | 0.25697 | 8.8455 | 0.60502 | 3.0386 | -0.19051 | -1.7465 | -1.1164 | -1.8792 | 0.85172 | 1.3388

## Summer
Sampling Point | Temperature (◦C) | pH | EC (μS/cm) | TSS (mg/l) | Turbidity (NTU) | Salinity (mg/l) | TDS (mg/l) | DO (mg/l) | COD (mg/l) | NH4+ (mg/l) | NO3 (mg/l) | P (mg/l) | S (mg/l) | K (mg/l) | Ca (mg/l) | Mg (mg/l) | Cl- (mg/l) | B (mg/l) | Cd (mg/l) | Cr (mg/l) | Ni (mg/l) | Cu (mg/l) | Zn (mg/l) | Mn(mg/l) | Hg(mg/l) | As(mg/l) | Pb(mg/l)
1(Gabtoli_Dhalwes) | 30.4 | 6.17 | 1790 | 309 | 108 | 639 | 852 | 0.96 | 700 | 2.9 | 33 | 2.15 | 92.5 | 59.2 | 102.5 | 75.4 | 98.14 | 0.61 | 0.003 | 0.044 | 0.107 | 0.458 | 0.187 | 0.995 | 0.009 | 0.109 | 0.188
2(Gabtoli_turag) | 30.7 | 5.89 | 1453 | 322 | 126 | 702 | 1208 | 0.73 | 718 | 2.8 | 32.3 | 2.78 | 74.2 | 46.8 | 72.3 | 39.6 | 110.27 | 0.45 | 0.007 | 0.083 | 0.495 | 0.932 | 0.659 | 1.178 | 0.027 | 0.102 | 0.452
3(Shah Cement) | 32.7 | 5.02 | 2047 | 434 | 174 | 730 | 783 | 0.15 | 870 | 7.6 | 37.2 | 3.11 | 107.8 | 32.5 | 98.6 | 38.9 | 113.55 | 0.42 | 0.018 | 0.082 | 0.149 | 1.597 | 0.573 | 1.073 | 0.108 | 0.063 | 0.337
4(Hazaribag) | 32.8 | 4.37 | 538 | 461 | 162 | 360 | 1790 | 0.12 | 912 | 8.2 | 41.9 | 2.23 | 94.8 | 18.9 | 54.3 | 28.8 | 38.83 | 0.66 | 2.1 | 1.139 | 0.065 | 0.988 | 0.602 | 3.45 | 0.176 | 0.098 | 1.836
5(Rayerbazar) | 29.5 | 6.59 | 692 | 178 | 82 | 244 | 825 | 1.1 | 655 | 3 | 19.8 | 1.51 | 89.2 | 23.8 | 30.9 | 16.5 | 41.79 | 0.8 | 0.005 | 0.029 | 0.089 | 0.114 | 0.309 | 1.002 | 0.093 | 0.057 | 0.119
6(Kholamora) | 32.2 | 5.33 | 1596 | 296 | 76 | 930 | 2009 | 0.51 | 725 | 5.9 | 38.2 | 2.12 | 54.2 | 29.4 | 72.5 | 30.4 | 78.56 | 0.79 | 0.007 | 0.045 | 0.216 | 1.976 | 0.759 | 0.872 | 0.017 | 0.075 | 0.178
7(Zinzira) | 30.1 | 6.78 | 1963 | 302 | 108 | 1070 | 2036 | 1.39 | 530 | 2.2 | 18.4 | 2.29 | 70.8 | 40.1 | 130.2 | 95.1 | 43.95 | 0.41 | 0.106 | 0.198 | 1.023 | 1.851 | 0.755 | 3.107 | 0.089 | 0.112 | 1.457
8(Sadarghat_Terminal) | 32.9 | 4.11 | 2119 | 464 | 175 | 1156 | 2377 | 0 | 1180 | 10.4 | 44.5 | 3.24 | 77.7 | 31.2 | 69.8 | 21.8 | 146.2 | 0.35 | 0.193 | 1.133 | 0.451 | 0.633 | 0.442 | 2.456 | 0.255 | 0.161 | 2.144
9(Postogola Bri) | 32.4 | 5.24 | 2550 | 387 | 162 | 1332 | 1895 | 0.27 | 879 | 9.3 | 19.7 | 4.57 | 102.1 | 29 | 65.5 | 30.7 | 167.48 | 0.32 | 0.069 | 0.37 | 0.385 | 0.115 | 0.292 | 1.114 | 0.198 | 0.059 | 1.075
Average | 31.5222 | 5.5 | 1638.6667 | 350.3333 | 130.3333 | 795.8889 | 1530.5556 | 0.58111 | 796.5556 | 5.8111 | 31.6667 | 2.6667 | 84.8111 | 34.5444 | 77.4 | 41.9111 | 93.1967 | 0.53444 | 0.27867 | 0.347 | 0.33111 | 0.96267 | 0.50867 | 1.6941 | 0.108 | 0.092889 | 0.86511
MAX | 32.9 | 6.78 | 2550 | 464 | 175 | 1332 | 2377 | 1.39 | 1180 | 10.4 | 44.5 | 4.57 | 107.8 | 59.2 | 130.2 | 95.1 | 167.48 | 0.8 | 2.1 | 1.139 | 1.023 | 1.976 | 0.759 | 3.45 | 0.255 | 0.161 | 2.144
Min | 29.5 | 4.11 | 538 | 178 | 76 | 244 | 783 | 0 | 530 | 2.2 | 18.4 | 1.51 | 54.2 | 18.9 | 30.9 | 16.5 | 38.83 | 0.32 | 0.003 | 0.029 | 0.065 | 0.114 | 0.187 | 0.872 | 0.009 | 0.057 | 0.119
SD | 1.3321 | 0.93297 | 661.4393 | 94.2139 | 39.0704 | 361.0002 | 614.6249 | 0.49083 | 188.4981 | 3.1747 | 10.0307 | 0.89422 | 16.9634 | 12.3578 | 29.1816 | 26.0894 | 46.4965 | 0.18474 | 0.686 | 0.45987 | 0.30597 | 0.70906 | 0.21021 | 1.0181 | 0.086286 | 0.033584 | 0.78338
CV | 4.2259 | 16.963 | 40.3645 | 26.8926 | 29.9773 | 45.3581 | 40.157 | 84.4635 | 23.6641 | 54.6313 | 31.6759 | 33.5332 | 20.0014 | 35.7736 | 37.7024 | 62.2493 | 49.8907 | 34.5662 | 246.1735 | 132.5276 | 92.4058 | 73.6554 | 41.3266 | 60.0963 | 79.8943 | 36.1546 | 90.552
Skewness | -0.39384 | -0.1008 | -0.67472 | -0.38933 | -0.1611 | -0.10964 | -0.14122 | 0.43735 | 0.84815 | 0.18677 | -0.33179 | 1.1658 | -0.46541 | 0.986 | 0.37054 | 1.4323 | 0.24496 | 0.45025 | 2.9509 | 1.4122 | 1.6027 | 0.27595 | -0.28716 | 1.0471 | 0.48894 | 0.89296 | 0.65374
Kurtosis | -1.8615 | -1.127 | -0.29712 | -0.26233 | -1.7784 | -0.86567 | -1.8759 | -1.226 | 1.2571 | -1.8793 | -1.6036 | 1.8287 | -0.31999 | 0.80441 | 0.36179 | 1.1552 | -1.1188 | -1.5234 | 8.7739 | 0.29403 | 2.8357 | -1.4445 | -1.4534 | -0.81031 | -0.89025 | 0.82084 | -1.3436