## Winter season
Sediment in Storage Zone
heavy metals unit: mg/kg or ug/g
Sampling sites | Cd | Sr | Fe | Hg | Co | Ni | Cu | Mn | Cr | Pb | As
Site 1 | 9.78 | 248 | 66870 | 7.29 | 7.13 | 258.67 | 802.4 | 1811.7 | 298.2 | 256.8 | 72.6 | Carcinogenic metal: Cd, Cr, As, Ni, Pb
Site 2 | 9.17 | 230 | 51450 | 7.29 | 6.98 | 249.66 | 793.4 | 2202.1 | 300.4 | 359.7 | 84.7
Site 3 | 9.89 | 254 | 62650 | 7.47 | 7.2 | 256.55 | 798.7 | 2263.7 | 376.6 | 828.6 | 217.9 | Non-carcinogenic metal: Hg, Co, Sr, Cu, Mn, Fe
Site 4 | 9.45 | 277 | 50560 | 7.45 | 7.17 | 254.8 | 796.4 | 2116.4 | 361.8 | 787.3 | 213.3
Site 5 | 8.6 | 193 | 47800 | 7.28 | 6.97 | 248.93 | 792.44 | 2013.5 | 353.7 | 767.2 | 212.5
Site 6 | 9.3 | 197 | 68970 | 7.41 | 7.1 | 258.5 | 805.9 | 2270.5 | 448.3 | 846.3 | 228.7
Site 7 | 10.98 | 341 | 99700 | 7.59 | 7.34 | 260.63 | 945.7 | 1859.8 | 380.4 | 813.7 | 214.2 | Heavy metals value of control sediment was considered as the background value or background level for index analysis
Site 8 | 12.12 | 398 | 41455 | 7.63 | 7.36 | 261.4 | 845.9 | 1919.8 | 378.8 | 807.4 | 214.5
Site 9 | 14.19 | 417 | 136470 | 12.02 | 7.95 | 267.8 | 848.7 | 2310.3 | 328.8 | 763.1 | 210.9
Site 10 | 16.53 | 423 | 169780 | 17.26 | 9.79 | 285.1 | 906.4 | 3808.7 | 319.5 | 759.3 | 209.25 |  | Cd | 1.9 | Cu | 46
Site 11 | 14.78 | 404 | 107800 | 10.08 | 8.14 | 271.7 | 993.4 | 2041.4 | 518.4 | 855.9 | 237.8 |  | Sr | 180 | Mn | 450
Site 12 | 9.14 | 219 | 45780 | 7.39 | 6.95 | 245.47 | 791.7 | 1937.9 | 356.8 | 769.4 | 212.3 |  | Fe | 22000 | Cr | 18.15
Site 13 | 10.45 | 277 | 53478 | 7.55 | 7.31 | 259.8 | 842.4 | 2210.6 | 444.4 | 836.9 | 228.2 |  | Hg | 0.25 | Pb | 17
Site 14 | 14.83 | 363 | 139785 | 9.23 | 8.23 | 280.5 | 998.7 | 2423.4 | 560.4 | 889.3 | 241.9 |  | Co | 0.21 | As | 8.77
Site 15 | 14.92 | 410 | 134900 | 8.25 | 8.55 | 287.8 | 1032.1 | 2301.7 | 456.1 | 860.8 | 231.8 |  | Ni | 17.73
Site 16 | 15.89 | 400 | 150680 | 18.31 | 7.69 | 265.7 | 845.7 | 3554.8 | 452.2 | 857.5 | 230.1
Site 17 | 14.1 | 415 | 39780 | 7.85 | 7.65 | 263.9 | 847.3 | 1818.6 | 576.5 | 875.2 | 244.9 | Fe might be considered for Geo-accumulatin index & enrichment factor
Site 18 | 11.16 | 289 | 61460 | 7.89 | 7.43 | 257.6 | 839.4 | 2251.3 | 331.7 | 768.7 | 212.3
Site 19 | 12.18 | 406 | 60980 | 8.1 | 8.19 | 270.4 | 880.3 | 2249.8 | 316.9 | 747.1 | 206.4
Site 20 | 14.05 | 402 | 143480 | 15.81 | 7.37 | 253.87 | 822.4 | 3296.4 | 299.3 | 757.7 | 202.8

## Rainy season
Sediment in Storage Zone
all heavy metals unit: mg/kg or ug/g
Sampling sites | Cd | Sr | Fe | Hg | Co | Ni | Cu | Mn | Cr | Pb | As
Site 1 | 6.7 | 205 | 42870 | 4.25 | 3.15 | 117.69 | 322.1 | 797.8 | 54.2 | 169.7 | 56.9
Site 2 | 6.1 | 172 | 59450 | 4.24 | 3.05 | 109.21 | 313.9 | 1000.4 | 56.3 | 177.1 | 59.2 | Carcinogenic metal: Cd, Cr, As, Ni, Pb
Site 3 | 6.75 | 232 | 67650 | 4.34 | 2.7 | 113.55 | 319.7 | 1152.1 | 132.6 | 231.6 | 72.1
Site 4 | 6.27 | 202 | 63580 | 4.34 | 3.3 | 115.3 | 315.4 | 1029.8 | 117.3 | 188.3 | 67.3 | Non-carcinogenic metal: Hg, Co, Sr, Cu, Mn, Fe
Site 5 | 5.47 | 165 | 54450 | 4.24 | 2.61 | 108.63 | 311.44 | 919.8 | 109.7 | 170.3 | 67.2
Site 6 | 6.21 | 180 | 75170 | 4.27 | 2.96 | 118.5 | 355.9 | 1181.4 | 204.8 | 249.3 | 81.8
Site 7 | 7.4 | 331 | 48700 | 4.35 | 3.3 | 117.63 | 505.7 | 836.9 | 134.4 | 226.7 | 68.3
Site 8 | 7.9 | 352 | 47455 | 4.38 | 3.17 | 120.5 | 345.9 | 812.4 | 144.8 | 220.4 | 69 | Heavy metals value of control sediment was considered as the background value or background level for index analysis
Site 9 | 7.72 | 379 | 42590 | 4.53 | 3.7 | 126.1 | 368.4 | 790.5 | 84.2 | 166.3 | 65.3
Site 10 | 9.98 | 392 | 38780 | 5.17 | 5.8 | 145.1 | 426.8 | 755.1 | 75.5 | 162.3 | 64.3
Site 11 | 10.12 | 393 | 64100 | 4.61 | 4.1 | 131.7 | 505.3 | 1032.5 | 274.3 | 258.7 | 91.4 |  | Cd | 1.2 | Cu | 34
Site 12 | 6.07 | 170 | 52990 | 4.27 | 2.6 | 102.47 | 320.2 | 910.9 | 112.8 | 172.3 | 59.3 |  | Sr | 166 | Mn | 431
Site 13 | 6.9 | 233 | 61478 | 4.43 | 3.13 | 118.3 | 362.7 | 1016.9 | 200.4 | 239.2 | 80.4 |  | Fe | 21790 | Cr | 16.15
Site 14 | 10.55 | 299 | 46185 | 4.71 | 4.17 | 139.1 | 518.3 | 808.3 | 236.4 | 312.3 | 94.7 |  | Hg | 0.17 | Pb | 13
Site 15 | 10.62 | 372 | 38900 | 4.72 | 4.7 | 145.2 | 442.1 | 775.3 | 134.1 | 263.8 | 86.1 |  | Co | 0.17 | As | 6.91
Site 16 | 11.75 | 384 | 64680 | 4.88 | 3.4 | 124.7 | 365.7 | 1106.3 | 128.7 | 280.5 | 80.7 |  | Ni | 15.73
Site 17 | 12.33 | 386 | 38780 | 4.48 | 3.6 | 122.89 | 357.3 | 756.1 | 252.5 | 298.2 | 89.2
Site 18 | 7.42 | 238 | 66460 | 4.53 | 3.25 | 126.1 | 325.4 | 1130.6 | 122.7 | 191.7 | 68.6 | Fe might be considered for Geo-accumulatin index & enrichment factor
Site 19 | 7.75 | 383 | 67100 | 4.61 | 3.98 | 109.8 | 340.3 | 1148.7 | 72.5 | 170.1 | 63.4
Site 20 | 9.97 | 365 | 49480 | 4.42 | 3.3 | 102.24 | 348.4 | 901.7 | 55.3 | 180.7 | 58.2